## Sheet1
BICYCLE LIGHT BOM V1
Reference | Value | DigikeyPart# | ManufacturerPart# | JLCPart# | Quantity
C1 | 0.1uF |  |  | C271438 | 1
C2 | 680uF | 399-A768MS687M1DLAE015CT-ND |  |  | 1
C3 | 0.33uF |  |  | C271437 | 1
C4-C7 | 10nF |  |  | C105947 | 4
D1, D2 | 1N5821 | 1801-1N5821TR-ND |  | -- mixed values -- | 2
D3-D6 | MBR340 | 1801-1N5821TR-ND |  |  | 4
J1 | 11.1V in |  | 1-1123723-2 |  | 1
J2 | LED_PLATE_CONNECTOR |  | 1-1123723-2 |  | 1
L1 | 100uH | 118-SRR1206-101YLCT-ND |  |  | 1
Q1 | Q_NMOS_DGS | DMN65D8L-7DICT-ND |  |  | 1
R1 | 17.4k | RMCF0805FT17K4CT-ND |  |  | 1
R2 | 2k | RG20P2.0KBCT-ND |  |  | 1
R3 | 2.2k | P2.2KDACT-ND |  |  | 1
R4, R5 | 100R |  |  | -- mixed values -- | 2
R7, R9, R13 | 0R |  |  |  | 3
R6, R8 | 10k |  |  | C510098 | 2
R10, R11, R14 | 500R | Y1629-500ACT-ND |  |  | 3
R12 | 50k | PLT0805-50KACT-ND |  |  | 1
SW1 | ON/OFF | 401-2000-ND |  |  | 1
SW2 | SW_SP3T | 401-2000-ND |  |  | 1
U1 | LM2577_SIMPLE-SWITCHER_Step-Up_Voltage_Regulator |  |  | C17117 | 1
U2 | NE555P | 296-6501-1-ND |  | - | 1